## Sheet1
Impact categories | Unit | CO2 Gasfication | Plasma Gasification | SCWG | Steam Gasification
agricultural land occupation | m2*a | 5.8659e-05 | 2.7104e-05 | 1.5984e-05 | 4.0322e-05
climate change | kg CO2-Eq | 1.9797 | 1.0438 | 0.88443 | 1.6984
fossil depletion | kg oil-Eq | 0.36503 | 0.24324 | 0.15534 | 0.44586
freshwater ecotoxicity | kg 1,4-DCB-Eq | 0.04851 | 0.01373 | 0.01232 | 0.06176
freshwater eutrophication | kg P-Eq | 0.00053 | 0.00059 | 0.00045 | 0.00099
human toxicity | kg 1,4-DCB-Eq | 0.47905 | 0.40641 | 0.29822 | 0.69635
ionising radiation | kg U235-Eq | 0.12809 | 0.21451 | 0.18393 | 0.38922
marine ecotoxicity | kg 1,4-DCB-Eq | 0.0423 | 0.01187 | 0.01051 | 0.05299
marine eutrophication | kg N-Eq | 0.00126 | 0.00066 | 0.00035 | 0.00094
metal depletion | kg Fe-Eq | 0.00042 | 0.00071 | 0.00061 | 0.00127
natural land transformation | m2 | 5.0939e-05 | 1.8288e-05 | 9.4863e-06 | 2.5768e-05
ozone depletion | kg CFC-11-Eq | 5.1326e-08 | 3.0415e-08 | 2.3409e-08 | 8.1196e-08
particulate matter formation | kg PM10-Eq | 0.00266 | 0.00245 | 0.00161 | 0.00375
photochemical oxidant formation | kg NMVOC | 0.00317 | 0.00166 | 0.00081 | 0.00241
terrestrial acidification | kg SO2-Eq | 0.00424 | 0.00259 | 0.00138 | 0.00405
terrestrial ecotoxicity | kg 1,4-DCB-Eq | 0.00042 | 4.477e-05 | 4.5364e-05 | 0.00016
urban land occupation | m2*a | 0.00868 | 0.00449 | 0.00239 | 0.00642
water depletion | m3 | 0.00939 | 0.00415 | 0.00334 | 0.00686